## Sheet1
Start | End | Start | End | Description | Notes
0 | 3FFF | 0 | 16383 | 16KB ROM bank 00 | From cartridge, fixed bank
4000 | 7FFF | 16384 | 32767 | 16KB ROM Bank 01~NN | From cartridge, switchable bank via MBC
8000 | 9FFF | 32768 | 40959 | 8KB Video RAM (VRAM) | Switchable bank 0/1 in CGB mode
A000 | BFFF | 40960 | 49151 | 8KB External RAM | In cartridge, switchable bank if any
C000 | CFFF | 49152 | 53247 | 4KB Work RAM (WRAM) bank 0
D000 | DFFF | 53248 | 57343 | 4KB Work RAM bank 1~N | Switchable bank 1~7 in CGB mode
E000 | FDFF | 57344 | 65023 | Mirror of C000~DDFF (ECHO) | Typically not used
FE00 | FE9F | 65024 | 65183 | Sprite attribute table (OAM)
FEA0 | FEFF | 65184 | 65279 | Not Usable
FF00 | FF7F | 65280 | 65407 | I/O Registers
FF80 | FFFE | 65408 | 65534 | High RAM (HRAM)
FFFF | FFFF | 65535 | 65535 | Interrupts Enable Register
0 | 00FF | 0 | 255 | Restart and Interrupt Vectors | $0000-$00FF
100 | 014F | 256 | 335 | Cartridge Header Area | $0100-$014F
150 | 3FFF | 336 | 16383 | Cartridge ROM - Bank 0 (fixed) | $0150-$3FFF
4000 | 7FFF | 16384 | 32767 | Cartridge ROM - Switchable Banks 1-xx | $4000-$7FFF
8000 | 97FF | 32768 | 38911 | Character RAM | $8000-$97FF
9800 | 9BFF | 38912 | 39935 | BG Map Data 1 | $9800-$9BFF
9C00 | 9FFF | 39936 | 40959 | BG Map Data 2 | $9C00-$9FFF
A000 | BFFF | 40960 | 49151 | Cartridge RAM (If Available) | $A000-$BFFF
C000 | CFFF | 49152 | 53247 | Internal RAM - Bank 0 (fixed) | $C000-$CFFF
D000 | DFFF | 53248 | 57343 | Internal RAM - Bank 1-7 (switchable - CGB only) | $D000-$DFFF
E000 | FDFF | 57344 | 65023 | Echo RAM - Reserved, Do Not Use | $E000-$FDFF
FE00 | FE9F | 65024 | 65183 | OAM - Object Attribute Memory | $FE00-$FE9F
FEA0 | FEFF | 65184 | 65279 | Unusable Memory | $FEA0-$FEFF
FF00 | FF7F | 65280 | 65407 | Hardware I/O Registers | $FF00-$FF7F
FF80 | FFFE | 65408 | 65534 | Zero Page - 127 bytes | $FF80-$FFFE
FFFF |  | 65535 |  | Interrupt Enable Flag | $FFFF

## Sheet2
16 | 0 | 00FF | 0 | 255 | Restart and Interrupt Vectors | $0000-$00FF
15 | 100 | 014F | 256 | 335 | Cartridge Header Area | $0100-$014F
14 | 150 | 3FFF | 336 | 16383 | Cartridge ROM - Bank 0 (fixed) | $0150-$3FFF
13 | 4000 | 7FFF | 16384 | 32767 | Cartridge ROM - Switchable Banks 1-xx | $4000-$7FFF
12 | 8000 | 97FF | 32768 | 38911 | Character RAM | $8000-$97FF
11 | 9800 | 9BFF | 38912 | 39935 | BG Map Data 1 | $9800-$9BFF
10 | 9C00 | 9FFF | 39936 | 40959 | BG Map Data 2 | $9C00-$9FFF
9 | A000 | BFFF | 40960 | 49151 | Cartridge RAM (If Available) | $A000-$BFFF
8 | C000 | CFFF | 49152 | 53247 | Internal RAM - Bank 0 (fixed) | $C000-$CFFF
7 | D000 | DFFF | 53248 | 57343 | Internal RAM - Bank 1-7 (switchable - CGB only) | $D000-$DFFF
6 | E000 | FDFF | 57344 | 65023 | Echo RAM - Reserved, Do Not Use | $E000-$FDFF
5 | FE00 | FE9F | 65024 | 65183 | OAM - Object Attribute Memory | $FE00-$FE9F
4 | FEA0 | FEFF | 65184 | 65279 | Unusable Memory | $FEA0-$FEFF
3 | FF00 | FF7F | 65280 | 65407 | Hardware I/O Registers | $FF00-$FF7F
2 | FF80 | FFFE | 65408 | 65534 | Zero Page - 127 bytes | $FF80-$FFFE
1 | FFFF |  | 65535 |  | Interrupt Enable Flag | $FFFF