## Sheet1
Start	End	Start	End		Description	Notes
0	3FFF	0	16383		16KB ROM bank 00	From cartridge, fixed bank
4000	7FFF	16384	32767		16KB ROM Bank 01~NN	From cartridge, switchable bank via MBC
8000	9FFF	32768	40959		8KB Video RAM (VRAM)	Switchable bank 0/1 in CGB mode
A000	BFFF	40960	49151		8KB External RAM	In cartridge, switchable bank if any
C000	CFFF	49152	53247		4KB Work RAM (WRAM) bank 0
D000	DFFF	53248	57343		4KB Work RAM bank 1~N	Switchable bank 1~7 in CGB mode
E000	FDFF	57344	65023		Mirror of C000~DDFF (ECHO)	Typically not used
FE00	FE9F	65024	65183		Sprite attribute table (OAM)
FEA0	FEFF	65184	65279		Not Usable
FF00	FF7F	65280	65407		I/O Registers
FF80	FFFE	65408	65534		High RAM (HRAM)
FFFF	FFFF	65535	65535		Interrupts Enable Register

0	00FF	0	255		Restart and Interrupt Vectors	$0000-$00FF
100	014F	256	335		Cartridge Header Area	$0100-$014F
150	3FFF	336	16383		Cartridge ROM - Bank 0 (fixed)	$0150-$3FFF
4000	7FFF	16384	32767		Cartridge ROM - Switchable Banks 1-xx	$4000-$7FFF
8000	97FF	32768	38911		Character RAM	$8000-$97FF
9800	9BFF	38912	39935		BG Map Data 1	$9800-$9BFF
9C00	9FFF	39936	40959		BG Map Data 2	$9C00-$9FFF
A000	BFFF	40960	49151		Cartridge RAM (If Available)	$A000-$BFFF
C000	CFFF	49152	53247		Internal RAM - Bank 0 (fixed)	$C000-$CFFF
D000	DFFF	53248	57343		Internal RAM - Bank 1-7 (switchable - CGB only)	$D000-$DFFF
E000	FDFF	57344	65023		Echo RAM - Reserved, Do Not Use	$E000-$FDFF
FE00	FE9F	65024	65183		OAM - Object Attribute Memory	$FE00-$FE9F
FEA0	FEFF	65184	65279		Unusable Memory	$FEA0-$FEFF
FF00	FF7F	65280	65407		Hardware I/O Registers	$FF00-$FF7F
FF80	FFFE	65408	65534		Zero Page - 127 bytes	$FF80-$FFFE
FFFF		65535			Interrupt Enable Flag	$FFFF

## Sheet2
16	0	00FF	0	255		Restart and Interrupt Vectors	$0000-$00FF
15	100	014F	256	335		Cartridge Header Area	$0100-$014F
14	150	3FFF	336	16383		Cartridge ROM - Bank 0 (fixed)	$0150-$3FFF
13	4000	7FFF	16384	32767		Cartridge ROM - Switchable Banks 1-xx	$4000-$7FFF
12	8000	97FF	32768	38911		Character RAM	$8000-$97FF
11	9800	9BFF	38912	39935		BG Map Data 1	$9800-$9BFF
10	9C00	9FFF	39936	40959		BG Map Data 2	$9C00-$9FFF
9	A000	BFFF	40960	49151		Cartridge RAM (If Available)	$A000-$BFFF
8	C000	CFFF	49152	53247		Internal RAM - Bank 0 (fixed)	$C000-$CFFF
7	D000	DFFF	53248	57343		Internal RAM - Bank 1-7 (switchable - CGB only)	$D000-$DFFF
6	E000	FDFF	57344	65023		Echo RAM - Reserved, Do Not Use	$E000-$FDFF
5	FE00	FE9F	65024	65183		OAM - Object Attribute Memory	$FE00-$FE9F
4	FEA0	FEFF	65184	65279		Unusable Memory	$FEA0-$FEFF
3	FF00	FF7F	65280	65407		Hardware I/O Registers	$FF00-$FF7F
2	FF80	FFFE	65408	65534		Zero Page - 127 bytes	$FF80-$FFFE
1	FFFF		65535			Interrupt Enable Flag	$FFFF